## Hoja 1
EMS020 | m | Pilar de madera aserrada.
Pilar de madera aserrada de pino silvestre (Pinus sylvestris) procedente de España, Pino Soria Burgos, con certificado PEFC, "MADERA PINOSORIA", para pilares, de hasta 4 m de longitud, de 200x200 mm de sección, clase resistente C22 según UNE-EN 338 y UNE-EN 1912, calidad estructural MEG según UNE 56544; para clase de uso 3.1 según UNE-EN 335, con protección frente a agentes bióticos que se corresponde con la clase de penetración NP2 según UNE-EN 351-1, con acabado cepillado.
Código |  |  | Unidad | Descripción | Rendimiento | Precio unitario | Importe
1 |  |  |  | Materiales
mt07mep010Aaab |  |  | m³ | Madera aserrada de pino silvestre (Pinus sylvestris) procedente de España, Pino Soria Burgos, con certificado PEFC, "MADERA PINOSORIA", para pilares, de hasta 4 m de longitud, de 200x200 mm de sección, clase resistente C22 según UNE-EN 338 y UNE-EN 1912, calidad estructural MEG según UNE 56544; para clase de uso 3.1 según UNE-EN 335, con protección frente a agentes bióticos que se corresponde con la clase de penetración NP2 según UNE-EN 351-1, con acabado cepillado. | 0.04 | 656 | 26.24
[5 empty] | Subtotal materiales: |  | 26.24
2 |  |  |  | Mano de obra
mo048 |  |  | h | Oficial 1ª montador de estructura de madera. | 0.4 | 23.03 | 9.21
mo095 |  |  | h | Ayudante montador de estructura de madera. | 0.2 | 21.86 | 4.37
[5 empty] | Subtotal mano de obra: |  | 13.58
3 |  |  |  | Costes directos complementarios
|  |  | % | Costes directos complementarios | 2 | 39.82 | 0.8
Coste de mantenimiento decenal: 7,31€ en los primeros 10 años. |  |  |  |  | Costes directos (1+2+3): |  | 40.62