## Hoja 1
EMV120 | m | Viga de madera laminada encolada.
Viga de madera laminada encolada homogénea de abeto (Abies alba) procedente del Norte y Nordeste de Europa con certificado PEFC, "MADERA PINOSORIA", de 100x100 mm de sección, clase resistente GL-24h y clase E1 en emisión de formaldehído según UNE-EN 14080; para clase de uso 1 según UNE-EN 335, con protección frente a agentes bióticos que se corresponde con la clase de penetración NP1 según UNE-EN 351-1, con acabado cepillado.
Código |  | Unidad | Descripción | Rendimiento | Precio unitario | Importe
1 |  |  | Materiales
mt07mei010abb |  | m³ | Madera laminada encolada homogénea de abeto (Abies alba) procedente del Norte y Nordeste de Europa con certificado PEFC, "MADERA PINOSORIA", para vigas, de hasta 13,5 m de longitud, de 100x100 mm de sección, clase resistente GL-24h y clase E1 en emisión de formaldehído según UNE-EN 14080; para clase de uso 1 según UNE-EN 335, con protección frente a agentes bióticos que se corresponde con la clase de penetración NP1 según UNE-EN 351-1, con acabado cepillado. | 0.01 | 800 | 8
|  |  |  | Subtotal materiales: |  | 8
2 |  |  | Mano de obra
mo048 |  | h | Oficial 1ª montador de estructura de madera. | 0.06 | 24.04 | 1.44
mo095 |  | h | Ayudante montador de estructura de madera. | 0.03 | 22.82 | 0.68
|  |  |  | Subtotal mano de obra: |  | 2.12
3 |  |  | Costes directos complementarios
|  | % | Costes directos complementarios | 2 | 10.12 | 0.2
Coste de mantenimiento decenal: 1,75€ en los primeros 10 años. |  |  |  | Costes directos (1+2+3): |  | 10.32