## Hoja 1
EMV020 | m | Viga de madera aserrada.
Viga de madera aserrada de pino silvestre (Pinus sylvestris) procedente de España, Pino Soria Burgos, con certificado PEFC, "MADERA PINOSORIA", para vigas, de hasta 4 m de longitud, de 100x150 mm de sección, clase resistente C22 según UNE-EN 338 y UNE-EN 1912, calidad estructural MEG según UNE 56544; para clase de uso 3.1 según UNE-EN 335, con protección frente a agentes bióticos que se corresponde con la clase de penetración NP2 según UNE-EN 351-1, con acabado cepillado.
Código |  |  | Unidad | Descripción | Rendimiento | Precio unitario | Importe
1 |  |  |  | Materiales
mt07mep010daab |  |  | m³ | Madera aserrada de pino silvestre (Pinus sylvestris) procedente de España, Pino Soria Burgos, con certificado PEFC, "MADERA PINOSORIA", para vigas, de hasta 4 m de longitud, de 100x150 mm de sección, clase resistente C22 según UNE-EN 338 y UNE-EN 1912, calidad estructural MEG según UNE 56544; para clase de uso 3.1 según UNE-EN 335, con protección frente a agentes bióticos que se corresponde con la clase de penetración NP2 según UNE-EN 351-1, con acabado cepillado. | 0.015 | 645 | 9.68
[5 empty] | Subtotal materiales: |  | 9.68
2 |  |  |  | Mano de obra
mo048 |  |  | h | Oficial 1ª montador de estructura de madera. | 0.132 | 23.03 | 3.04
mo095 |  |  | h | Ayudante montador de estructura de madera. | 0.132 | 21.86 | 2.89
[5 empty] | Subtotal mano de obra: |  | 5.93
3 |  |  |  | Costes directos complementarios
|  |  | % | Costes directos complementarios | 2 | 15.61 | 0.31
Coste de mantenimiento decenal: 2,71€ en los primeros 10 años. |  |  |  |  | Costes directos (1+2+3): |  | 15.92